## Hoja1
Producto | Slogan | Tipo | Descripcion | Potencia | Carga | Motor | Capacidad de balde | Peso Operativo | Ruedas
780 T | Entra donde otros no | Mini Pala Cargadora | La 780T es una mini pala cargadora diseñada para trabajos donde el espacio y la versatilidad son clave, con sistema de acople rápido que optimiza cada operación. Sistema de acople rápido desde cabina. Preparada para múltiples implementos. | 50hp | 1000 kg | Xinchai 490 | 0,5 m3 | 3000 kg | 31 x 15.5-15
JK45 | Carga, excava, avanza | Retro Pala | La JK45 es una retro pala diseñada para obras que exigen potencia y precisión en simultáneo, combinando cargador frontal y excavadora trasera en un único equipo versátil. Motor CUMMINS 4BTA3.9-C100 de 100 HP. Capacidad de excavación hasta 4.082 mm de profundidad. | 74/100hp | 2500 kg | Cummins 4BTA3,9-C100 | 1 m3 | 8125 kg | 14-17.5 / 19.5L-24
WL180 | Fuerza con precisión | Pala Cargadora | La WL180 es una pala cargadora de tamaño medio pensada para obras que demandan potencia y confort operativo en jornadas exigentes, con cabina de amplio campo visual y diseño aerodinámico. Motor Changchai 4G33T de 95 HP con inyección directa. Capacidad de carga 3.200 kg y altura máxima de vuelco de 3.500 mm. | 95hp | 3200 kg | Changchai 4G33T | 0.9 m3 | 1800 kg | 23.5-16
WL922 | Lista para todo | Pala Cargadora | La WL922 es una pala cargadora compacta y versátil, equipada de serie con balde, uña portapallet y tercera vía hidráulica incorporada para maximizar las posibilidades de trabajo sin accesorios adicionales. Motor Changchai 490 de 39 kW. Carga nominal de 1.600 kg con capacidad de balde de hasta 1,1 m³. | 39kw | 1600 kg | Changchai 490 | 0,9 - 1,1 m3 | 3300 kg | 20.5 - 16
WS110 | Potencia sin límites | Mini Cargadora | La WS110 es una mini cargadora de giro en cero diseñada para espacios reducidos que requieren alta versatilidad, con enganche rápido tipo Bobcat, joystick hidráulico y sistema High Flow estándar para accesorios de alto caudal. Motor Xinchai 498 de 45 kW con opción a 55 kW. Disponible en versión cabina abierta o cerrada con aire acondicionado. | 50 hp | 1100 kg | Xinchai498 | 0,5 m3 | 3180 kg | 10 - 16.5